## 拆除工程
分部分项工程量清单与计价表
(适用于工程量清单计价)
工程名称：拆除工程 |  |  |  | 标段：501栋一楼改造工程 |  |  |  | 第 1 页 共 7 页
序号 | 项目编码 | 项目名称 | 项目特征描述 |  | 计量单位 | 工程量 | 金额(元)
[7 empty] | 综合单价 |  | 合价 | 材料设备暂估合价
1 | 011601001001 | 砖砌体拆除 | 1.人工拆除、清理碎砖 2.垃圾归堆、清理、成袋、外运 3.运距30公里 4.其余详见图纸及设计要求，满足施工工艺、技术、规范及使用要求 |  | m3 | 68.27
2 | 011606003001 | 铝扣板拆除 | 1.人工拆除保护性改造区域原有铝扣板天花 2.垃圾归堆、清理、成袋下楼、外运 3.运距30公里 4.其余详见图纸及设计要求，满足施工工艺、技术、规范及使用要求 |  | m2 | 261.35
3 | 011606003002 | 轻钢龙骨石膏板天花拆除 | 1.人工拆除保护性改造区域原有石膏板天花 2.垃圾归堆、清理、成袋下楼、外运 3.运距30公里 4.其余详见图纸及设计要求，满足施工工艺、技术、规范及使用要求 |  | m2 | 269.98
4 | 011604003001 | 拆除天棚白色乳胶漆 | 1.人工拆除 2.垃圾归堆、清理、成袋下楼、外运 3.运距30公里 4.其余详见图纸及设计要求，满足施工工艺、技术、规范及使用要求 |  | m2 | 138.39
5 | 011605002001 | 拆除原有墙砖 | 1.人工拆除 2.垃圾归堆、清理、成袋下楼、外运 3.运距30公里 4.其余详见图纸及设计要求，满足施工工艺、技术、规范及使用要求 |  | m2 | 106.88
6 | 011603001001 | 拆除大厅原有木饰面 | 1.人工拆除大厅原有木饰面及基层板 2.垃圾归堆、清理、成袋下楼、外运 3.运距30公里 4.其余详见图纸及设计要求，满足施工工艺、技术、规范及使用要求 |  | m2 | 16.2
7 | 011605001001 | 拆除原有地砖 | 1.人工拆除地砖 2.垃圾归堆、清理、成袋下楼、外运 3.运距30公里 4.其余详见图纸及设计要求，满足施工工艺、技术、规范及使用要求 |  | m2 | 48.12
8 | 011616B004001 | 拆除原有静电地板 | 1.静电地板拆除 2.垃圾归堆、清理、成袋下楼、外运 3.运距30公里 4.其余详见图纸及设计要求，满足施工工艺、技术、规范及使用要求 |  | m2 | 11.72
9 | 011602001001 | 拆除卫生间地台 | 1.原卫生间地台拆除 2.垃圾归堆、清理、成袋下楼、外运 3.运距30公里 4.其余详见图纸及设计要求，满足施工工艺、技术、规范及使用要求 |  | m3 | 1.44
10 | 011612002001 | 拆除卫生间内洁具 | 1.卫生间内洁具拆除 2.垃圾归堆、清理、成袋下楼、外运 3.运距30公里 4.其余详见图纸及设计要求，满足施工工艺、技术、规范及使用要求 |  | 套 | 2
11 | 011609002001 | 拆除卫生间隔断 | 1.原卫生间隔断除 2.垃圾归堆、清理、成袋下楼、外运 3.运距30公里 4.其余详见图纸及设计要求，满足施工工艺、技术、规范及使用要求 |  | m2 | 9.21
12 | 011610001001 | 拆除木门 | 1.人工拆除 2.垃圾归堆、清理、成袋下楼、外运 3.运距30公里 4.其余详见图纸及设计要求，满足施工工艺、技术、规范及使用要求 |  | 樘 | 19
13 | 011610002001 | 拆除钢制装甲门 | 1.人工拆除 2.垃圾归堆、清理、成袋下楼、外运 3.运至市郊垃圾处理场约20公里 4.其余详见图纸及设计要求，满足施工工艺、技术、规范及使用要求 |  | 樘 | 2
14 | 011610002002 | 拆除玻璃门 | 1.人工拆除 2.垃圾归堆、清理、成袋下楼、外运 3.运至市郊垃圾处理场约20公里 4.其余详见图纸及设计要求，满足施工工艺、技术、规范及使用要求 |  | 樘 | 1
15 | 011613002001 | 拆除原有服务窗口防弹玻璃 | 1.人工拆除原有防弹玻璃 2.垃圾归堆、清理、成袋下楼、外运 3.运距30公里 4.其余详见图纸及设计要求，满足施工工艺、技术、规范及使用要求 |  | m2 | 14.65
16 | 011610002003 | 拆除铝合金窗 | 1.人工拆除 2.垃圾归堆、清理、成袋下楼、外运 3.运至市郊垃圾处理场约20公里 4.其余详见图纸及设计要求，满足施工工艺、技术、规范及使用要求 |  | m2 | 12.06
17 | 011609002002 | 铝合金框玻璃隔断拆除 | 1.人工拆除 2.垃圾归堆、清理、成袋下楼、外运 3.运距30公里 4.其余详见图纸及设计要求，满足施工工艺、技术、规范及使用要求 |  | m2 | 97.05
18 | 011610002004 | 原有钢化玻璃门及门套拆除 | 1.人工拆除 2.垃圾归堆、清理、成袋下楼、外运 3.运距30公里 4.其余详见图纸及设计要求，满足施工工艺、技术、规范及使用要求 |  | m2 | 4.32
19 | 011610002005 | 原有钢化玻璃及金属窗套拆除 | 1.人工拆除 2.垃圾归堆、清理、成袋下楼、外运 3.运距30公里 4.其余详见图纸及设计要求，满足施工工艺、技术、规范及使用要求 |  | m2 | 8.76
20 | 011602001002 | 拆除原有石材台阶 | 1.人工拆除 2.垃圾归堆、清理、成袋下楼、外运 3.运距30公里 4.其余详见图纸及设计要求，满足施工工艺、技术、规范及使用要求 |  | m3 | 5.26
21 | 011616B005001 | 服务台拆除 | 1.人工拆除 2.垃圾归堆、清理、成袋下楼、外运 3.运距30公里 4.其余详见图纸及设计要求，满足施工工艺、技术、规范及使用要求 |  | m | 7.66
22 | 011604002001 | 铲除原有墙面批灰层 | 1.人工铲除 2.垃圾归堆、清理、成袋下楼、外运 3.运距30公里 4.其余详见图纸及设计要求，满足施工工艺、技术、规范及使用要求 |  | m2 | 617.05
23 | 011604002002 | 原有墙布铲除 | 1.人工铲除 2.垃圾归堆、清理、成袋下楼、外运 3.运距30公里 4.其余详见图纸及设计要求，满足施工工艺、技术、规范及使用要求 |  | m2 | 108.16
24 | 011613002002 | 墙面镜子拆除 | 1.人工铲除 2.垃圾归堆、清理、成袋下楼、外运 3.运距30公里 4.其余详见图纸及设计要求，满足施工工艺、技术、规范及使用要求 |  | m2 | 8.11
25 | 011610002006 | 原有电动玻璃门电机及玻璃拆除 | 1.人工拆除 2.垃圾归堆、清理、成袋下楼、外运 3.运距30公里 4.其余详见图纸及设计要求，满足施工工艺、技术、规范及使用要求 |  | 樘 | 1
26 | 011610001002 | 拆除原有水吧台地柜及服务台 | 1.人工拆除 2.垃圾归堆、清理、成袋下楼、外运 3.运距30公里 4.其余详见图纸及设计要求，满足施工工艺、技术、规范及使用要求 |  | m | 14.8
27 | 011613001001 | 铲除原有灯具600*600灯盘 | 1.人工铲除、辅料 2.垃圾归堆、清理、成袋下楼、外运 3.运距30公里 4.其余详见图纸及设计要求，满足施工工艺、技术、规范及使用要求 |  | 套 | 39
28 | 011613001002 | 铲除原有灯具筒灯 | 1.人工铲除、辅料 2.垃圾归堆、清理、成袋下楼、外运 3.运距30公里 4.其余详见图纸及设计要求，满足施工工艺、技术、规范及使用要求 |  | 套 | 156
29 | 011613001003 | 铲除原有烟感 | 1.人工铲除、辅料 2.垃圾归堆、清理、成袋下楼、外运 3.运距30公里 4.其余详见图纸及设计要求，满足施工工艺、技术、规范及使用要求 |  | 套 | 46
30 | 011613001004 | 铲除原有开关插座 | 1.人工铲除、辅料 2.垃圾归堆、清理、成袋下楼、外运 3.运距30公里 4.其余详见图纸及设计要求，满足施工工艺、技术、规范及使用要求 |  | 套 | 90
合 计

## 装饰工程
工程名称：装饰工程 |  |  |  | 标段：501栋一楼改造工程 |  |  |  | 第 1 页 共 7 页
序号 | 项目编码 | 项目名称 | 项目特征描述 |  | 计量单位 | 工程量 | 金额(元)
[7 empty] | 综合单价 |  | 合价 | 材料设备暂估合价
1 | 010401004001 | 新建轻质砖砌体 | 1.砖品种、规格、强度等级:120厚砖渣混凝土小型空心、强度不低于MU7.5砌块 2.砂浆强度等级、配合比:采用Mb5砂浆砌筑 3.其余详见图纸及设计要求，满足施工工艺、技术、规范及使用要求 |  | m3 | 17.96
2 | 011201001003 | 墙面一般抹灰 | 1.钢丝网片 2.20mm厚1:2.5水泥砂浆抹灰 3.其余详见图纸及设计要求，满足施工工艺、技术、规范及使用要求 |  | m2 | 269.38
3 | 011102001002 | 卫生间铺贴地砖 | 1.400mm*400mm防滑砖 2.参考品牌：蒙娜丽莎品牌砖或同等品牌 3.水泥膏结合层 4.1:3干硬性水泥砂浆30厚 5.1:2.5水泥砂浆20厚找平层 6.其余详见图纸及设计要求，满足施工工艺、技术、规范及使用要求 |  | m2 | 36
4 | 010904002001 | 卫生间地面防水处理 | 1.基层处理找平、2mm厚防水层 2.参考品牌：东方雨虹或同等品牌 3.其余详见图纸及设计要求，满足施工工艺、技术、规范及使用要求 |  | m2 | 36
5 | 011204003002 | 卫生间铺贴墙砖 | 1.瓷砖 2.参考品牌：蒙娜丽莎品牌砖或同等品牌 3.水泥膏结合层 4.1:3干硬性水泥砂浆30厚 5.1:2.5水泥砂浆20厚找平层 6.其余详见图纸及设计要求，满足施工工艺、技术、规范及使用要求 |  | m2 | 167.18
6 | 010903002001 | 卫生间墙面防水 | 1.基层处理找平、2mm厚防水层 2.参考品牌：东方雨虹或同等品牌 3.其余详见图纸及设计要求，满足施工工艺、技术、规范及使用要求 |  | m2 | 91.19
7 | 011103001001 | 地胶板 | 1.基层清理 2.地面刷胶 3.500x500地胶板，铺贴2mm地胶板 4.参考品牌：国标常规品牌 5.其余详见图纸及设计要求，满足施工工艺、技术、规范及使用要求 |  | m2 | 213
8 | 011103001004 | 专用减震地胶板（舞蹈室、健身区） | 1.基层清理 2.地面刷胶 3.1000x1000地胶板，铺贴20mm地胶板 4.参考品牌：国标常规品牌 5.其余详见图纸及设计要求，满足施工工艺、技术、规范及使用要求 |  | m2 | 220
9 | 011105006001 | 50高黑色拉丝不锈钢踢脚 | 1.基层清理 2.9mm阻燃板基层 3.1.2mm厚304不锈钢 4.参考品牌：国标常规品牌 5.其余详见图纸及设计要求，满足施工工艺、技术、规范及使用要求 |  | m | 150
10 | 011302001001 | 天花铝扣板吊顶 | 1.装配式T型轻钢天棚龙骨 面层规格600×600 2.1.2mm厚白色铝扣板 3.铝合金阴角收边线条 4.参考品牌：国标常规品牌 5.其余详见图纸及设计要求，满足施工工艺、技术、规范及使用要求 |  | m2 | 36
11 | 011302001005 | 原顶喷黑 | 1.抗裂砂浆网格布修复 2.两遍腻子抹灰 3.两遍黑色乳胶漆 4.参考品牌：国标常规品牌 5.其余详见图纸及设计要求，满足施工工艺、技术、规范及使用要求 |  | m2 | 440
12 | 011302001002 | 石膏板天花吊顶 | 1.双层9mm石膏板 2.60系列轻钢龙骨 3.面涂白色乳胶漆 4.参考品牌：国标常规品牌 5.其余详见图纸及设计要求，满足施工工艺、技术、规范及使用要求 |  | m2 | 205.15
13 | 011201001001 | 墙面木饰面安装 | 1.木方龙骨 2.12mm基层板 3.5mm成品木饰面 4.参考品牌：国标常规品牌 5.其余详见图纸及设计要求，满足施工工艺、技术、规范及使用要求 |  | m2 | 117.05
14 | 011505010001 | 镜面玻璃 | 1.50轻钢龙骨，12mmE0环保阻燃板基层 2.防火涂料一道, 3.6mm银镜、不锈钢收边 4.参考品牌：国标常规品牌 5.其余详见图纸及设计要求，满足施工工艺、技术、规范及使用要求 |  | m2 | 15
15 | 011201001002 | 墙面抹灰面油漆 | 1.刮白胶腻子找平二遍, 2.抗碱底漆一道, 3.乳胶漆二遍, 4.参考品牌：立邦或同等品牌专用家装成品耐水腻子和涂料、防裂、抗碱、防霉、防潮、环保无味。 5.其余详见图纸及设计要求，满足施工工艺、技术、规范及使用要求 |  | m2 | 600
16 | 011302001003 | 石膏板天花修复翻新 | 1.刮白胶腻子找平二遍, 2.抗碱底漆一道, 3.乳胶漆二遍, 4.参考品牌：立邦或同等品牌专用家装成品耐水腻子和涂料、防裂、抗碱、防霉、防潮、环保无味。 5.其余详见图纸及设计要求，满足施工工艺、技术、规范及使用要求 |  | m2 | 30
17 | 011204003003 | 外墙干挂石材 | 1.50镀锌角钢 2.不锈钢挂件 3.25mm厚石材 4.参考品牌：天然大理石 6.其余详见图纸及设计要求，满足施工工艺、技术、规范及使用要求 |  | m2 | 11.48
18 | 010801001001 | 玻璃门 | 1.12mm钢化玻璃门，规格：1800*2200mm 2.合页3副,门锁、成品不锈钢L型拉手1副,防撞隔音胶条 3.参考品牌：国标常规品牌 4.其余详见图纸及设计要求，满足施工工艺、技术、规范及使用要求 |  | 樘 | 3
19 | 010802001001 | 实木门 | 1.实木门 2.参考品牌：国标常规品牌 3.其余详见图纸及设计要求，满足施工工艺、技术、规范及使用要求 |  | 樘 | 4
20 | 010801001002 | 卫生间隔断 | 1.12mm抗倍特板 2.合页3副,门锁、成品不锈钢L型拉手1副,防撞隔音胶条 3.参考品牌：国标常规品牌 4其余详见图纸及设计要求，满足施工工艺、技术、规范及使用要求 |  | m2 | 25.41
21 | 011102003001 | 墙砖、地砖、美缝 | 1.全房瓷砖 美缝处理 2.参考品牌：德高专用美缝剂或同等品牌 3.其余详见图纸及设计要求，满足施工工艺、技术、规范及使用要求 |  | m2 | 200
22 | 010807001001 | 窗安装 | 1.50系列铝合金、6+6中空钢化玻璃 2.其余详见图纸及设计要求，满足施工工艺、技术、规范及使用要求 |  | m2 | 12.06
23 | 010807001002 | 金属(塑钢、断桥)窗 | 1.9+9mm钢化镀膜玻璃 2.参考品牌：国标常规品牌 3.其余详见图纸及设计要求，满足施工工艺、技术、规范及使用要求 |  | m2 | 14
24 | 010808004001 | 金属门窗套 | 1.12mm阻燃板基层 2.1.8mm厚白色铝板 3.耐候胶密封收边 4.参考品牌：国标常规品牌 5.其余详见图纸及设计要求，满足施工工艺、技术、规范及 |  | m | 16
25 | 010810001001 | 窗帘 | 1.遮阳卷帘 2.其余详见图纸及设计要求，满足施工工艺、技术、规范及 |  | m2 | 24.48
26 | 011102001003 | 石材楼地面 | 1.花岗岩地面 2.1:3干硬性水泥砂浆30厚 3.1:2.5水泥砂浆20厚找平层 4.其余详见图纸及设计要求，满足施工工艺、技术、规范及 |  | m2 | 5.24
27 | 011505001001 | 洗漱台 | 1.规格:高800mm宽600mm 2.15MM厚石英石台面，50镀锌角钢支架 3.其余详见图纸及设计要求，满足施工工艺、技术、规范及使用要求 |  | m2 | 3.42
28 | 011103001002 | 成品保护 | 1.全房地面保护 2.参考品牌： 3.其余详见图纸及设计要求，满足施工工艺、技术、规范及使用要求 |  | m2 | 486.11
29 | 011103001003 | 地毯清洗 | 1.党建宣传室地毯清洗 2.做法：专业地毯清洗 3.其余详见图纸及设计要求，满足施工工艺、技术、规范及使用要求 |  | m2 | 47.55

## 强电、给排水
分部分项工程量清单与计价表
(适用于工程量清单计价)
工程名称：强电、给排水 |  |  |  | 标段：501栋一楼改造工程 |  |  |  | 第 1 页 共 8 页
序号 | 项目编码 | 项目名称 | 项目特征描述 |  | 计量单位 | 工程量 | 金额(元)
[7 empty] | 综合单价 |  | 合价 | 材料设备暂估合价
给排水
1 | 031001006001 | 水路改造/PPR塑料管 | 1.安装部位:室内 2.介质:给水 冷热水管 3.材质、规格:PPR管 DN25 4.连接形式:热熔连接 5.压力试验及吹、洗设计要求:消毒冲洗 6.参考品牌：联塑或同等品牌家装专用DN25PPR热水管、直接、弯头、内牙弯头、内牙直接、连体内牙弯头 7.其余详见图纸及设计要求，满足施工工艺、技术、规范及使用要求 |  | m | 70
2 | 031003001001 | 螺纹阀门 | 1.类型:截止阀 2.规格、压力等级:DN25 3.参考品牌：联塑或同等品牌家装专用截止阀 4.其余详见图纸及设计要求，满足施工工艺、技术、规范及使用要求 |  | 个 | 1
3 | 031002001001 | 管道支架 | 1.材质:管道支架 2.管架形式:固定 3.参考品牌：联塑或同等品牌家装专用配件 4.其余详见图纸及设计要求，满足施工工艺、技术、规范及使用要求 |  | kg | 30
4 | 031004006001 | 排水管70 | 1.安装部位:室内 2.介质:PVC 3.材质、PVC管 DN50 4.连接形式:胶水连接 5.其余详见图纸及设计要求，满足施工工艺、技术、规范及使用要求 |  | m | 5.5
5 | 031004006004 | 排水管70 | 1.安装部位:室内 2.介质:PVC 3.材质、PVC管 DN75 4.连接形式:胶水连接 5.其余详见图纸及设计要求，满足施工工艺、技术、规范及使用要求 |  | m | 13
6 | 031004006002 | 排水管110 | 1.安装部位:室内 2.介质:PVC 3.材质、PVC管 DN110 4.连接形式:胶水连接 5.其余详见图纸及设计要求，满足施工工艺、技术、规范及使用要求 |  | m | 5.5
7 | 031004006003 | 大便器 | 1.坐便器 2.参考品牌：国标常规品牌 3.其余详见图纸及设计要求，满足施工工艺、技术、规范及使用要求 |  | 组 | 2
8 | 031004007001 | 小便器 | 1.自动感应冲水 2.参考品牌：国标常规品牌 3.其余详见图纸及设计要求，满足施工工艺、技术、规范及使用要求 |  | 组 | 3
9 | 031004003001 | 洗脸盆 | 1.成品台下盆 2.成品感应龙头 3.参考品牌：国标常规品牌 4.其余详见图纸及设计要求，满足施工工艺、技术、规范及使用要求 |  | 组 | 2
10 | 031004010001 | 淋浴器 | 1.花洒淋浴器 2.参考品牌：惠达（HUIDA)卫浴或同等品牌 3.其余详见图纸及设计要求，满足施工工艺、技术、规范及使用要求 |  | 套 | 4
11 | 031006012001 | 热水器、开水炉 | 1.名称：热水器 2.规格：50升 3.参考品牌：史密斯或同等品牌 4.其余详见图纸及设计要求，满足施工工艺、技术、规范及使用要求 |  | 台 | 1
电气
12 | 030404017001 | 配电箱 | 1.名称:AL1 2.安装方式:距地1.6m 3.满足各功能区空气开关相关技术要求 4.参考品牌：国标常规品牌、空气开关、漏电保护器、开关施耐德或同等品牌 5.其余详见图纸及设计要求，满足施工工艺、技术、规范及使用要求 |  | 台 | 1
13 | 030411006001 | 接线盒 | 1.名称:接线盒 2.规格:86系列 3.参考品牌：联塑或同等品牌家装专用底盒 4.其余详见图纸及设计要求，满足施工工艺、技术、规范及使用要求 |  | 个 | 170
14 | 030411004001 | 配线 | 1.名称:配线 2.配线形式:管内穿线 3.规格:WDZBN-BYJ-2.5mm2 4.参考品牌：金龙羽或同等品牌家装专用低烟无卤阻燃电线 5.其余详见图纸及设计要求，满足施工工艺、技术、规范及使用要求 |  | m | 1694
15 | 030411004002 | 配线 | 1.名称:配线 2.配线形式:管内穿线 3.规格:WDZBN-BYJ-4mm2 4.参考品牌：金龙羽或同等品牌家装专用低烟无卤阻燃电线 5.其余详见图纸及设计要求，满足施工工艺、技术、规范及使用要求 |  | m | 861
16 | 030411004003 | 配线 | 1.名称:配线 2.配线形式:管内穿线 3.规格:WDZBN-BYJ-3*10mm2 4.参考品牌：金龙羽或同等品牌家装专用低烟无卤阻燃电线 5.其余详见图纸及设计要求，满足施工工艺、技术、规范及使用要求 |  | m | 75
17 | 030411004004 | 配线 | 1.名称:配线 2.配线形式:管内穿线 3.规格:RVSP2x1.5mm² 4.参考品牌：金龙羽或同等品牌家装专用低烟无卤阻燃电线 5.其余详见图纸及设计要求，满足施工工艺、技术、规范及使用要求 |  | m | 80
18 | 030411001001 | 配管 | 1.名称:配管 2.材质:JDG 3.规格:DN20 4.参考品牌：联塑或同等品牌家装专用线管 5.其余详见图纸及设计要求，满足施工工艺、技术、规范及使用要求 |  | m | 891
19 | 030411001002 | 金属软管 | 1.名称：金属软管 2.型号、规格：Ø20 3.配置形式：吊顶内垂直敷设 4.安装：材料运输、调直、接管、配管、接头附件安装 5.其他工作内容：弯位线盒安装、管内穿铁线 6.配合装修单位施工 7.其余详见图纸及设计要求，满足施工工艺、技术、规范及使用要求 |  | m | 170
20 | 030411001003 | 管道暗敷凿槽、刨沟砌块结构 | 1.管道暗敷凿槽、刨沟砌块结构 管外径(20mm)以内 2.开凿 3.其余详见图纸及设计要求，满足施工工艺、技术、规范及使用要求 |  | m | 172
21 | 030404034001 | 开关面板 | 1.名称:单联照明开关 2.参考品牌：TCL国际电工或同等品牌 3.人工安装开关 4.其余详见图纸及设计要求，满足施工工艺、技术、规范及使用要求 |  | 个 | 3
22 | 030404034002 | 开关面板 | 1.名称:双联照明开关 2.参考品牌：TCL国际电工或同等品牌 3.人工安装开关 4.其余详见图纸及设计要求，满足施工工艺、技术、规范及使用要求 |  | 个 | 21
23 | 030404035001 | 二三孔插座 | 1.名称:单相二,三极插座 2.材质:塑料 3.规格:250V 10A 4.敷设方式:暗敷 5.参考品牌：TCL国际电工或同等品牌 6.其余详见图纸及设计要求，满足施工工艺、技术、规范及使用要求 |  | 个 | 67
24 | 030412001001 | 600*600灯盘 | 1.名称:LED吸顶灯 2.型号:600*600方型 3.规格:48W 6000K色温 4.类型:吸顶安装 5.参考品牌：佛山照明品牌或同等品牌 6.其余详见图纸及设计要求，满足施工工艺、技术、规范及使用要求 |  | 套 | 6
25 | 030412001002 | 200*1500条形吊灯 | 1.名称:LED吸顶灯 2.型号:200*1500方型 3.规格:86W 6000K色温 4.类型:吸顶安装 5.参考品牌：佛山照明或同等品牌 6.其余详见图纸及设计要求，满足施工工艺、技术、规范及使用要求 |  | 套 | 65
26 | 030412001003 | 筒灯 | 1.名称:LED筒灯 2.型号:开孔160筒灯/20W/6000K 3.规格:20W 6000K色温 4.类型:吸顶安装 5.参考品牌：佛山照明或同等品牌 6.其余详见图纸及设计要求，满足施工工艺、技术、规范及使用要求 |  | 套 | 163
27 | 030412001004 | 排气扇 | 1.名称:换气扇 2.型号:300*300方型 3.规格: 4.类型:吸顶安装 5.参考品牌：欧普品牌或同等品牌 6.其余详见图纸及设计要求，满足施工工艺、技术、规范及使用要求 |  | 套 | 4
28 | 030414002001 | 送配电装置系统 | 1.1kV以下交流供电系统调试 |  | 系统 | 1
合 计

## 弱电、安防
分部分项工程量清单与计价表
(适用于工程量清单计价)
工程名称：弱电、安防 |  |  |  | 标段：501栋一楼改造工程 |  |  |  | 第 1 页 共 4 页
序号 | 项目编码 | 项目名称 | 项目特征描述 |  | 计量单位 | 工程量 | 金额(元)
[7 empty] | 综合单价 |  | 合价 | 材料设备暂估合价
1 | 030411004001 | 弱电配线 | 1.六类非屏蔽高级网线 2.网络通讯协议信号传输 3.参考品牌：康普或同等品牌 4.其余详见图纸及设计要求，满足施工工艺、技术、规范及使用要求 |  | m | 1800
2 | 030411004002 | 光纤 | 1.光纤信号传输线 2.参考品牌：康普或同等品牌 3.规格：12芯 4.其余详见图纸及设计要求，满足施工工艺、技术、规范及使用要求 |  | m | 180
3 | 030411004003 | 光纤配线架 | 1.配线架 2.信号传输 3.参考品牌：康普或同等品牌 4.其余详见图纸及设计要求，满足施工工艺、技术、规范及使用要求 |  | 个 | 2
4 | 030411004004 | 光纤熔接 | 1.光纤 2.信号传输 3.参考品牌： 4.其余详见图纸及设计要求，满足施工工艺、技术、规范及使用要求 |  | 条 | 6
5 | 030411004005 | 视频安防线缆 | 1.铜芯双绞线 2.电源线 3.参考品牌：金龙羽或同等品牌RVV 2x1.0mm2 4.其余详见图纸及设计要求，满足施工工艺、技术、规范及使用要求 |  | m | 200
6 | 030411001001 | 弱电配管 | 1.名称:配管 2.材质:PVC 3.规格:DN20 4.管道暗敷凿槽、刨沟砌块结构 管外径(20mm)以内 5.参考品牌：联塑或同等品牌家装专用PVC线管 6.其余详见图纸及设计要求，满足施工工艺、技术、规范及使用要求 |  | m | 280
7 | 030411001002 | 100*300桥架 | 1.名称:桥架 2.材质:镀锌 3.规格:300*100 4.天花内吊装 5.参考品牌：常规品牌 6.其余详见图纸及设计要求，满足施工工艺、技术、规范及使用要求 |  | m | 66
8 | 030404034001 | 无线AP | 1.名称:无线AP 2.参考品牌：华三WA6338-fit或同等品牌 3.人工安装开关 4.其余详见图纸及设计要求，满足施工工艺、技术、规范及使用要求 |  | 个 | 10
9 | 030404035001 | 监控摄像设备 | 1.名称:网络高清半球 2.品牌:海康威视或同等品牌 3.型号:DS-2CD5147EFWDV3-IZS/JM(2.7-13.5mm)或同等参数型号 3.其余详见图纸及设计要求，满足施工工艺、技术、规范及使用要求 |  | 台 | 12
10 | 030412001001 | NVR网络录像机 | 1.名称:录像机 2.型号:DS-9616N-I8R-V3或同等参数型号 5.参考品牌：海康威视或同等品牌 6.其余详见图纸及设计要求，满足施工工艺、技术、规范及使用要求 |  | 套 | 1
11 | 030412001002 | POE交换机 | 1.名称:交换机 2.型号:DS-3E2528-P或同等参数型号 5.参考品牌：海康威视或同等品牌 6.其余详见图纸及设计要求，满足施工工艺、技术、规范及使用要求 |  | 套 | 3
12 | 030412001003 | 标准机柜安装（设备甲供） | 1.名称:弱电机柜（设备甲供） 2.型号: 5.参考品牌： 6.其余详见图纸及设计要求，满足施工工艺、技术、规范及使用要求 |  | 套 | 1
13 | 030503008001 | 磁力锁双门 | 1.名称:门禁磁力锁 2.型号:ZL-280T 280KG公斤或同等参数型号 3.参考品牌：熵基科技（ZKTeco）或同等品牌 4.其余详见图纸及设计要求，满足施工工艺、技术、规范及使用要求 |  | 个 | 4
14 | 030503008002 | 磁力锁单门 | 1.名称:门禁磁力锁 2.型号:ZL-280T 280KG公斤或同等参数型号 3.参考品牌：熵基科技（ZKTeco）或同等品牌 4.其余详见图纸及设计要求，满足施工工艺、技术、规范及使用要求 |  | 个 | 1
15 | 030503006001 | 读卡器 | 1.名称:门禁读卡器 2.型号:KR102E-ID带密码键盘或同等参数型号 3.参考品牌：熵基科技（ZKTeco）或同等品牌 4.其余详见图纸及设计要求，满足施工工艺、技术、规范及使用要求 |  | 台 | 5
16 | 010805004001 | 大门重型玻璃电机 | 1.名称:自动门电机 2.型号:- 3.参考品牌：德国多玛DORMA同等品牌 4.其余详见图纸及设计要求，满足施工工艺、技术、规范及使用要求 |  | 套 | 1
合 计

## 空调系统
分部分项工程量清单与计价表
(适用于工程量清单计价)
工程名称：空调系统 |  |  |  | 标段：501栋一楼改造工程 |  |  |  | 第 1 页 共 5 页
序号 | 项目编码 | 项目名称 | 项目特征描述 |  | 计量单位 | 工程量 | 金额(元)
[7 empty] | 综合单价 |  | 合价 | 材料设备暂估合价
1 | 030404036001 | 空调主机 | 1.名称:空调多联机 2.参考品牌：格力、美的或同等品牌 3.主要参数:风量26000m³/h，制冷功率78.5KW ，制热功率87.5KW 4.其余详见图纸及设计要求，满足施工工艺、技术、规范及使用要求 |  | 台 | 2
2 | 030404036002 | 空调内机5匹 | 1.名称:空调内机机 2.参考品牌：格力、美的或同等品牌 3.其余详见图纸及设计要求，满足施工工艺、技术、规范及使用要求 |  | 台 | 10
3 | 030404036005 | 控制面板 | 1.名称:空调控制面板 2.参考品牌：格力、美的或同等品牌 3.其余详见图纸及设计要求，满足施工工艺、技术、规范及使用要求 |  | 台 | 10
4 | 030404036006 | 空调冷媒管 | 1.名称:空调铜管 2.规格型号:DN32 3.参考品牌：飞轮、海亮、华鸿或同等 4.其余详见图纸及设计要求，满足施工工艺、技术、规范及使用要求 |  | m | 157
5 | 030404036007 | 空调排水管 | 1.安装部位:室内 2.介质:PVC 3.材质、PVC管 DN20 4.连接形式:胶水连接 5.其余详见图纸及设计要求，满足施工工艺、技术、规范及使用要求 |  | m | 128
6 | 030411004001 | 配线 | 1.名称:配线 2.配线形式:管内穿线 3.规格: RVSP2x0.75mm² 4.参考品牌：金龙羽或同等品牌家装专用低烟无卤阻燃电线 5.其余详见图纸及设计要求，满足施工工艺、技术、规范及使用要求 |  | m | 292
7 | 030411004002 | 配线 | 1.名称:配线 2.配线形式:管内穿线 3.规格:WDZBN-BYJ-3*4mm2 4.参考品牌：金龙羽或同等品牌家装专用低烟无卤阻燃电线 5.其余详见图纸及设计要求，满足施工工艺、技术、规范及使用要求 |  | m | 199
8 | 030411004003 | 配线 | 1.名称:配线 2.配线形式:管内穿线 3.规格:WDZBN-BYJ-3*6mm2 4.参考品牌：金龙羽或同等家装专用低烟无卤阻燃电线 5.其余详见图纸及设计要求，满足施工工艺、技术、规范及使用要求 |  | m | 203
9 | 030411004004 | 配线 | 1.名称:配线 2.配线形式:管内穿线 3.规格:WDZBN-YJV-5*35mm2 4.参考品牌：金龙羽或同等品牌家装专用低烟无卤阻燃电线 5.其余详见图纸及设计要求，满足施工工艺、技术、规范及使用要求 |  | m | 80
10 | 030411001001 | 配管 | 1.名称:配管 2.材质:JDG 3.规格:DN20 4.参考品牌：国标 5.其余详见图纸及设计要求，满足施工工艺、技术、规范及使用要求 |  | m | 378
11 | 030411001002 | 配管 | 1.名称:配管 2.材质:JDG 3.规格:DN50 4.参考品牌：国标 5.其余详见图纸及设计要求，满足施工工艺、技术、规范及使用要求 |  | m | 3
12 | 030411001003 | 金属软管 | 1.名称：金属软管 2.型号、规格：Ø20 3.配置形式：吊顶内垂直敷设 4.安装：材料运输、调直、接管、配管、接头附件安装 5.其他工作内容：弯位线盒安装、管内穿铁线 6.配合装修单位施工 7.其余详见图纸及设计要求，满足施工工艺、技术、规范及使用要求 |  | m | 10
13 | 030411001004 | 100*200桥架 | 1.名称:配管 2.材质:镀锌 3.规格:200*100 4.天花内吊装 5.参考品牌： 6.其余详见图纸及设计要求，满足施工工艺、技术、规范及使用要求 |  | m | 62
14 | 030404017001 | 配电箱 | 1.名称:AL1 2.安装方式:距地1.6m 3.满足各功能区空气开关相关技术要求 4.参考品牌：国标常规品牌、空气开关、漏电保护器，开关品牌施耐德或同等品牌 5.其余详见图纸及设计要求，满足施工工艺、技术、规范及使用要求 |  | 台 | 1
15 | 030404017002 | 空调外机基层 | 1.名称:槽钢基层 2.安装方式:落地安装 3.12号槽钢制作 4.参考品牌：国标常规品牌、空气开关、漏电保护器、施耐德 5.其余详见图纸及设计要求，满足施工工艺、技术、规范及使用要求 |  | t | 0.4
合 计

## 新风、排烟系统
分部分项工程量清单与计价表
(适用于工程量清单计价)
工程名称：新风、排烟系统 |  |  |  | 标段：501栋一楼改造工程 |  |  |  | 第 1 页 共 3 页
序号 | 项目编码 | 项目名称 | 项目特征描述 |  | 计量单位 | 工程量 | 金额(元)
[7 empty] | 综合单价 |  | 合价 | 材料设备暂估合价
1 | 030404017001 | 全热交换新风机 | 1.名称:新风机 2.材质:铝合金 3.型号:XHBQ-D20THC 4.天花内吊装，风量2000m3/h 5.参考品牌：环都拓普或同等品牌 6.其余详见图纸及设计要求，满足施工工艺、技术、规范及使用要求 |  | 台 | 1
2 | 030404017002 | 新风过滤器（拆旧装新） | 1.名称:过滤器 2.材质:铝合金 3.型号:XHBQ-D16TC 4.拆除原有过滤器安装新过滤器 5.参考品牌：环都拓普 6.其余详见图纸及设计要求，满足施工工艺、技术、规范及使用要求 |  | 台 | 1
3 | 030404017003 | 新风控制面板（拆旧装新） | 1.名称:控制面板 2.材质: 3.型号:XHBQ-D20THC 4.拆除原有面板、安装新面板 5.参考品牌：环都拓普 6.其余详见图纸及设计要求，满足施工工艺、技术、规范及使用要求 |  | 台 | 1
4 | 030404017004 | 镀锌钢板风管管制作安装 板材厚度:0.75mm（排烟管） | 1.接口形式:角钢法兰连接 2.风管附件、支架除锈、刷油设计要求:支架除锈后刷二道防锈漆,外露的还需再刷二遍与周围颜色协调的调和漆； 3.含弯头导流叶片制作安装 4.其余详见图纸及设计要求，满足施工工艺、技术、规范及使用要求 |  | m2 | 122
5 | 030108003001 | 排烟混流风机 | 1.名称:轴流式消防排烟风机 2.材质:铝合金 3.规格:1010*700/HTF9-4-36-C 4.天花内吊装，风量40000m3/h 5.参考品牌：绿岛风或同等品牌 6.其余详见图纸及设计要求，满足施工工艺、技术、规范及使用要求 |  | 台 | 1
6 | 030703001002 | 手动对开多叶调节阀 | 1.名称:调节阀 2.材质:镀锌钢板 3.规格:1000×200 4.天花内吊装 5.参考品牌：绿岛风或同等品牌 6.其余详见图纸及设计要求，满足施工工艺、技术、规范及使用要求 |  | 个 | 1
7 | 030703007001 | 散流器 | 1.名称:散流器 2.材质:铝合金 3.规格:600*600 4.天花内吊装 5.参考品牌：绿岛风或同等品牌 6.其余详见图纸及设计要求，满足施工工艺、技术、规范及使用要求 |  | 个 | 2
8 | 010607001001 | 双层百叶风口消防改造 | 1.类型规格：双层活动百页风口1200 × 300 2.铝合金材料制作 3.其余详见图纸及设计要求，满足施工工艺、技术、规范及使用要求 |  | 个 | 1
合 计

## 消防改造
分部分项工程量清单与计价表
(适用于工程量清单计价)
工程名称：消防改造 |  |  |  | 标段：501栋一楼改造工程 |  |  |  | 第 1 页 共 6 页
序号 | 项目编码 | 项目名称 | 项目特征描述 |  | 计量单位 | 工程量 | 金额(元)
[7 empty] | 综合单价 |  | 合价 | 材料设备暂估合价
1 | 030901001001 | 钢管 | 1.安装部位:室内 2.材质、规格:镀锌钢管DN25 3.连接形式:螺纹连接 4.压力试验及冲洗设计要求:按要求进行水冲洗及压力试验 6.其余详见图纸及设计要求，满足施工工艺、技术、规范及使用要求 |  | m | 208
2 | 030901001002 | 钢管 | 1.安装部位:室内 2.材质、规格:镀锌钢管DN32 3.连接形式:螺纹连接 4.压力试验及冲洗设计要求:按要求进行水冲洗及压力试验 6.其余详见图纸及设计要求，满足施工工艺、技术、规范及使用要求 |  | m | 82
3 | 030901001003 | 钢管 | 1.安装部位:室内 2.材质、规格:镀锌钢管DN65 3.连接形式:螺纹连接 4.压力试验及冲洗设计要求:按要求进行水冲洗及压力试验 6.其余详见图纸及设计要求，满足施工工艺、技术、规范及使用要求 |  | m | 46
4 | 030404017002 | 钢管 | 1.安装部位:室内 2.材质、规格:镀锌钢管DN80 3.连接形式:螺纹连接 4.压力试验及冲洗设计要求:按要求进行水冲洗及压力试验 6.其余详见图纸及设计要求，满足施工工艺、技术、规范及使用要求 |  | m | 28
5 | 030404017003 | 钢管 | 1.安装部位:室内 2.材质、规格:镀锌钢管DN100 3.连接形式:螺纹连接 4.压力试验及冲洗设计要求:按要求进行水冲洗及压力试验 6.其余详见图纸及设计要求，满足施工工艺、技术、规范及使用要求 |  | m | 24
6 | 030901003001 | 水喷淋(雾)喷头T-ZSTX 15-68℃ | 1.安装部位:下喷淋头（有吊顶） 2.连接形式:螺纹连接 3.其余详见图纸及设计要求，满足施工工艺、技术、规范及使用要求 |  | 个 | 114
7 | 031003001001 | 铸钢闸阀 | 1.类型:铸钢闸阀 2.规格、压力等级:DN65 3.其余详见图纸及设计要求，满足施工工艺、技术、规范及使用要求 |  | 台 | 4
8 | 031003001002 | 铸钢闸阀 | 1.类型:铸钢闸阀 2.规格、压力等级:DN100 3.其余详见图纸及设计要求，满足施工工艺、技术、规范及使用要求 |  | 台 | 2
9 | 030404017004 | 喷淋系统及消火栓系统调试 | 1.喷淋系统及消火栓系统调试 |  | 项 | 1
10 | 030404017005 | 支架制作及刷漆 | 1.名称:支架 2.材质:镀锌角钢 3.规格:40角钢 4.参考品牌：国标 5.其余详见图纸及设计要求，满足施工工艺、技术、规范及使用要求 |  | t | 0.9
11 | 030404017006 | 镀锌线管 | 1.名称:配管 2.材质:JDG 3.规格:DN20 4.参考品牌：国标 5.其余详见图纸及设计要求，满足施工工艺、技术、规范及使用要求 |  | m | 610
12 | 030404017007 | 回路线NH-RVS2×1.5mm | 1.名称:配线 2.配线形式:管内穿线 3.规格:RVS2×1.5mm 4.参考品牌：金龙羽或同等品牌家装专用低烟无卤阻燃电线 5.其余详见图纸及设计要求，满足施工工艺、技术、规范及使用要求 |  | m | 700
13 | 030404017008 | 广播线ZR-RVSP-2×1.5mm | 1.名称:配线 2.配线形式:管内穿线 3.规格:ZR-RVSP-2×1.5mm 4.参考品牌：金龙羽或同等品牌家装专用低烟无卤阻燃电线 5.其余详见图纸及设计要求，满足施工工艺、技术、规范及使用要求 |  | m | 130
14 | 030404017009 | 耐火电缆 | 1.名称:配线 2.配线形式:管内穿线 3.规格:NH-BVV3*2.5 4.参考品牌：金龙羽或同等品牌家装专用低烟无卤阻燃电线 5.其余详见图纸及设计要求，满足施工工艺、技术、规范及使用要求 |  | m | 280
15 | 030404017010 | 新增广播 | 1.名称:广播喇叭 2.型号: 3.参考品牌：BOSCH或同等品牌 4.其余详见图纸及设计要求，满足施工工艺、技术、规范及使用要求 |  | 套 | 8
16 | 030404017011 | 新增感烟探测器 | 1.名称:烟感 2.型号:JTY-GM-NSD026 3.参考品牌：能美或同等品牌 4.其余详见图纸及设计要求，满足施工工艺、技术、规范及使用要求 |  | 个 | 45
17 | 030404017012 | 新增手动报警按钮 | 1.名称:手动报警按钮 2.型号:J-SAP-M-FMB03ZZ 3.参考品牌：能美或同等品牌 4.其余详见图纸及设计要求，满足施工工艺、技术、规范及使用要求 |  | 套 | 4
18 | 030404017013 | 新增声光报警 | 1.名称:声光报警 2.型号:FZF0103N 3.参考品牌：能美或同等品牌 4.其余详见图纸及设计要求，满足施工工艺、技术、规范及使用要求 |  | 套 | 4
19 | 030404017014 | 安全出口灯具 | 1.名称:安全出口 2.型号: 3.参考品牌：桂安或同等品牌 4.其余详见图纸及设计要求，满足施工工艺、技术、规范及使用要求 |  | 套 | 5
20 | 030404017017 | ABC干粉灭火器 | 1.名称:灭火器 2.型号:4KG 3.参考品牌：桂安或同等品牌 4.其余详见图纸及设计要求，满足施工工艺、技术、规范及使用要求 |  | 台 | 16
21 | 030404017018 | 灭火器箱 | 1.名称:灭火器箱 2.型号:4具装 3.参考品牌：国标 4.其余详见图纸及设计要求，满足施工工艺、技术、规范及使用要求 |  | 台 | 4
22 | 030404017019 | 防毒面具 | 1.名称:防毒面具 2.型号: 3.参考品牌：国标 4.其余详见图纸及设计要求，满足施工工艺、技术、规范及使用要求 |  | 个 | 16
23 | 030905001001 | 自动报警系统调试 | 1.自动报警系统装置调试 64点以内 |  | 系统 | 1
合 计
=